## KOSZTORYS OFERTOWY (hidden)
KOSZTORYS OFERTOWY na przebudowę ulicy Gdańskiej do SUW w Różanie, gmina Różan, powiat makowski, woj. mazowieckie.
Kod wg cpv : 45233220-7
Lp | CPV | Nr SST | Elementy rozliczeniowe robót | j.m. | ilość | Cena jednostk. [PLN] | Wartość całkowita (fxg) [PLN]
a | b | c | d | e | f | g | h
|  | D.01.00.00 | ROBOTY PRZYGOTOWAWCZE
| 45100000-8 | D.01.01.00 | Odtworzenie trasy w terenie
1 |  | D.01.01.01 | Odtworzenie trasy i punktów wysokościowych w terenie równinnym | km | 0.1
| 45112000-5 | D.01.02.00 | Roboty przygotowawcze
2 |  | D.01.02.04 | Rozbiórki istniejącej nawierzchni bitumicznej | m2 | 20
3 |  | D.01.02.04 | Rozbiórka istniejącej nawierzchni betonowej | m2 | 2
|  | D.02.00.00 | ROBOTY ZIEMNE
| 45111000-8 | D.02.01.00 | Wykonanie wykopów w gruntach kat. III
4 |  | D.02.01.01 | Wykonanie wykopów mechaniczne w gruncie kat. III z transportem urobku na odkład, plantowanie dna wykopów | m3 | 174.99
5 |  | D.02.01.01 | Wykonanie wykopów mechaniczne w gruncie kat. III , plantowanie dna wykopów | m3 | 109.875
|  | D.02.03.00 | Wykonanie nasypów w gruntach kat. I-III
6 |  | D.02.03.01 | Wykonanie nasypów w gruncie kat. I-III; z gruntu z wykopu, formowanie, woda, zagęszczenie, plantowanie | m3 | 109.875
|  | D.03.00.00 | ODWODNIENIE KORPUSU DROGOWEGO
7 | 45231000-5 | D.03.02.01 | Udrożnienie istniejącej kanalizacji deszczowej /100mb/ wraz z odtworzeniem kinet studni kanalizacyjnych /5szt/ | kpl. | 1
8 |  | D.03.02.01 | Wykonanie wpustów ulicznych fi 500mm, z osadnikiem | szt. | 5
9 |  | D.03.02.01 | Wykonanie przykanalików z rur PP SN8 DN200mm | mb | 16.5
10 |  | D.03.02.01 | Regulacja żeliwnych pokryw istniejących studzienek | szt. | 10
|  | D.04.00.00 | PODBUDOWY
| 45233000-9 | D.04.01.00 | Profilowanie i zagęszczanie podłoża
11 |  | D.04.01.01 | Profilowanie i zagęszczanie podłoża w gruncie kat. II-IV | m2 | 653
|  | D.04.03.00 | Oczyszczenie i skropienie
12 |  | D.04.03.01 | Oczyszczenie i skropienie emulsją asfaltową warstw niebitumicznych | m2 | 540
13 |  | D.04.03.01 | Oczyszczenie i skropienie emulsją asfaltową warstw bitumicznych | m2 | 540
|  | D.04.04.00 | Podbudowa z kruszywa łamanego stabilizowanego mechanicznie
14 |  | D.04.04.02 | Wykonanie podbudowy zasadniczej z kruszywa łamanego stabilizowanego mechanicznie 0/31,5mm , grub. 15cm | m2 | 653
|  | D.05.00.00 | NAWIERZCHNIE
| 45233000-9 | D.05.03.00 | Nawierzchnie twarde ulepszone
15 |  | D.05.03.05 | Wykonanie warstwy ścieralnej z betonu asfaltowego o uziarnieniu 0/12,8mm, grubości 4cm, kat. ruchu KR1-2 | m2 | 540
16 |  | D.05.03.05 | Wykonanie warstwy wiążącej z betonu asfaltowego o uziarnieniu 0/16mm, grubości 4cm, kat. ruchu KR1-2 | m2 | 540
17 |  | D.05.03.23 | Nawierzchnia z betonowej kostki brukowej koloru szarego grub. 6cm na podsypce cementowo piaskowej grub. 3cm /chodnik/ | m2 | 35
18 |  | D.05.03.23 | Nawierzchnia z betonowej kostki brukowej koloru szarego grub. 8cm na podsypce cementowo piaskowej grub. 4cm /zjazdy/ | m2 | 22
|  | D 07.00.00 | OZNAKOWANIE DRÓG I URZĄDZENIA BEZPIECZEŃSTWA RUCHU
19 | 45233221-4 | D.07.01.01 | Oznakowanie poziome cienkowarstwowe | m2 | 8
20 | 45233290-8 | D 07.02.01 | Przymocowanie tarcz znaków drogowych odblaskowych na słupkach z rur stalowych | szt. | 4
|  | D 08.00.00 | ELEMENTY ULIC
21 | 45200000-9 | D.08.01.01 | Krawężniki betonowe 15x30cm na ławie bet. C12/15 z oporem | m | 255
22 | 45200000-9 | D.08.03.01 | Obrzeża betonowe 8x30cm na ławie bet. C12/15 z oporem | m | 20
RAZEM WARTOŚĆ ROBÓT NETTO [PLN]:
VAT 22%:
OGÓŁEM WARTOŚĆ ROBÓT BRUTTO [PLN]:

## KOSZTORYS INWESTORSKI_całość
KOSZTORYS INWESTORSKI Przebudowa drogi gminnej w miejscowości Wyrąb Karwacki , gmina Przasnysz, powiat przasnyski, woj. mazowieckie.
Kod wg cpv : 45233220-7
Lp | CPV | Nr SST | Elementy rozliczeniowe robót | j.m. | ilość | Cena jednostkowa [PLN] | Wartość całkowita (fxg) [PLN]
a | b | c | d | e | f | g | h
|  | D.01.00.00 | ROBOTY PRZYGOTOWAWCZE
| 45100000-8 | D.01.01.00 | Odtworzenie trasy w terenie
1 |  | D.01.01.01 | Odtworzenie trasy i punktów wysokościowych w terenie równinnym | km | 1.66 | 2500 | 4150
| 45112000-5 | D01.02.01 | Usunięcie drzew i krzewów z transportem do 10 km
2 |  | D.01.02.01 | Usunięcie krzewów | kpl. | 1 | 7000 | 7000
|  | D.01.02.02 | Zdjęcie warstwy humusu z transportem do 10 km
3 |  |  | Zdjęcie ziemi urodzajnej o grubości 15cm wraz z zwywozem i utylizacją | m2 | 17526 | 8 | 140208
| 45111100-9 | D.01.02.04 | ROBOTY ROZBIÓRKOWE
4 |  |  | Rozbiórka istniejących przepustów wraz z ławami oraz umocnieniami wlotu i wylotu | m | 33 | 100 | 3300
5 |  |  | Rozbiórka istniejacej nawierzchni bitumicznej wraz z podbudową, wywiezienie i utylizacja materiału z rozbiórki | m2 | 130 | 25 | 3250
6 |  |  | Demontaż i przeniesienie kapliczki w miejsce ustalone z Zamawiającym | kpl. | 1 | 5000 | 5000
7 |  |  | Przebudowa napowietrznej linii NN | kpl. | 1 | 15000 | 15000
|  | D.02.00.00 | ROBOTY ZIEMNE
| 45111000-8 | D.02.01.00 | Wykonanie wykopów w gruntach kat. III
8 |  | D.02.01.01 | Wykonanie wykopów mechaniczne w gruncie kat. III z transportem urobku w miejsce wskazane przez Inwestora (do 10km) wraz z wyrównaniem i wyprofilowaniem, plantowanie dna wykopów | m3 | 3577 | 8 | 28616 | 622 | 39 | 24258
9 |  | D.02.03.01 | Nasypy z gruntu z dokopu wraz z dostawą materiału i zagęszczeniem warstwami | m3 | 88 | 25 | 2200
|  | D.03.00.00 | ODWODNIENIE KORPUSU DROGOWEGO
10 | 45231000-5 | D-03.01.01 | Budowa przepustów z rur HDPE 80cm wraz z wykonaniem umocnień wlotów i wylotów elementami betonowymi prefabrykowanymi | m | 50 | 800 | 40000
|  | D.04.00.00 | PODBUDOWY
| 45233000-9 | D.04.01.00 | Profilowanie i zagęszczanie podłoża
11 |  | D.04.01.01 | Profilowanie i zagęszczanie podłoża w gruncie kat. II-IV | m2 | 13490 | 1 | 13490
|  | D.04.02.02 | Warstwa mrozoochronna
12 |  | D.04.02.02 | Warstwa mrozoochronna z kruszywa naturalnego o grubości minimum 25cm po zagęszczeniu | m2 | 13490 | 12 | 161880
|  | D.04.04.00 | Podbudowa z kruszywa stabilizowanego mechanicznie
13 |  | D.04.04.02 | Podbudowa z kruszywa łamanego stabilizowanego mechanicznie o grub. 20cm po zagęszczeniu | m2 | 202 | 40 | 8080
|  | D.04.05.01 | Ulepszone podłoże i warstwa z gruntu lub kruszywa stabilizowanego cementem
14 |  | D.04.05.01 | Ulepszone podłoże z gruntu stabilizowanego cementem grub. 15cm po zagęszczeniu | m2 | 228 | 25 | 5700
|  | D.05.00.00 | NAWIERZCHNIE
| 45233000-9 | D.05.01.00 | Nawierzchnie gruntowe
15 |  | D.05.01.03 | Wykonanie nawierzchni żwirowej o grubości 20 cm po zagęszczeniu | m2 | 13598 | 15 | 203970
|  | D.05.03.00 | Nawierzchnie twarde ulepszone
16 | 45233000-9 | D.05.03.05a | Wykonanie warstwy ścieralnej z betonu asfaltowego AC 11S, grubości 4cm, kat. ruchu KR3-4 | m2 | 178 | 30 | 5340
17 |  | D.05.03.05b | Wykonanie warstwy wiążącej z betonu asfaltowego AC 16W, grubości 5cm, kat. ruchu KR3-4 | m2 | 183 | 25 | 4575
|  | D.06.00.00 | ROBOTY WYKOŃCZENIOWE
| 45233000-9 | D.06.01.01 | Umocnienie skarp, rowów i ścieków
18 |  | D.06.01.01 | Wykonanie humusowania skarp gr.15cm wraz z obsianiem mieszanką traw | m2 | 3612 | 10 | 36120
|  | D 07.00.00 | OZNAKOWANIE DRÓG I URZĄDZENIA BEZPIECZEŃSTWA RUCHU
19 | 45233290-8 | D 07.02.01 | Przymocowanie tarcz znaków drogowych odblaskowych na słupkach z rur stalowych | szt. | 31 | 250 | 7750
|  |  | RAZEM WARTOŚĆ ROBÓT NETTO [PLN]: |  |  |  | 695629
|  |  | VAT 23% |  |  |  | 159994.67
|  |  | OGÓŁEM WARTOŚĆ ROBÓT BRUTTO [PLN]: |  |  |  | 855623.67
data opracowania: 10.09.2017 r.

## KOSZTORYS INWESTORSKI_odcinek A
KOSZTORYS INWESTORSKI Przebudowa drogi gminnej w miejscowości Wyrąb Karwacki , gmina Przasnysz, powiat przasnyski, woj. mazowieckie.
Kod wg cpv : 45233220-7
Lp | CPV | Nr SST | Elementy rozliczeniowe robót | j.m. | ilość | Cena jednostkowa [PLN] | Wartość całkowita (fxg) [PLN]
a | b | c | d | e | f | g | h
|  | D.01.00.00 | ROBOTY PRZYGOTOWAWCZE
| 45100000-8 | D.01.01.00 | Odtworzenie trasy w terenie
1 |  | D.01.01.01 | Odtworzenie trasy i punktów wysokościowych w terenie równinnym | km | 1.21 | 2500 | 3025
| 45112000-5 | D01.02.01 | Usunięcie drzew i krzewów z transportem do 10 km
2 |  | D.01.02.01 | Usunięcie krzewów | kpl. | 0.3 | 3000 | 900
|  | D.01.02.02 | Zdjęcie warstwy humusu z transportem do 10 km
3 |  |  | Zdjęcie ziemi urodzajnej o grubości 15cm wraz z zwywozem i utylizacją | m2 | 12758 | 8 | 102064
| 45111100-9 | D.01.02.04 | ROBOTY ROZBIÓRKOWE
4 |  |  | Rozbiórka istniejących przepustów wraz z ławami oraz umocnieniami wlotu i wylotu | m | 20 | 100 | 2000
5 |  |  | Rozbiórka istniejacej nawierzchni bitumicznej wraz z podbudową, wywiezienie i utylizacja materiału z rozbiórki | m2 | 130 | 25 | 3250
7 |  |  | Przebudowa napowietrznej linii NN | kpl. | 1 | 15000 | 15000
|  | D.02.00.00 | ROBOTY ZIEMNE
| 45111000-8 | D.02.01.00 | Wykonanie wykopów w gruntach kat. III
8 |  | D.02.01.01 | Wykonanie wykopów mechaniczne w gruncie kat. III z transportem urobku w miejsce wskazane przez Inwestora (do 10km) wraz z wyrównaniem i wyprofilowaniem, plantowanie dna wykopów | m3 | 2619 | 8 | 20952 | 622 | 39 | 24258
9 |  | D.02.03.01 | Nasypy z gruntu z dokopu wraz z dostawą materiału i zagęszczeniem warstwami | m3 | 68 | 25 | 1700
|  | D.03.00.00 | ODWODNIENIE KORPUSU DROGOWEGO
10 | 45231000-5 | D-03.01.01 | Budowa przepustów z rur HDPE 80cm wraz z wykonaniem umocnień wlotów i wylotów elementami betonowymi prefabrykowanymi | m | 41 | 800 | 32800
|  | D.04.00.00 | PODBUDOWY
| 45233000-9 | D.04.01.00 | Profilowanie i zagęszczanie podłoża
11 |  | D.04.01.01 | Profilowanie i zagęszczanie podłoża w gruncie kat. II-IV | m2 | 9840 | 1 | 9840
|  | D.04.02.02 | Warstwa mrozoochronna
12 |  | D.04.02.02 | Warstwa mrozoochronna z kruszywa naturalnego o grubości minimum 25cm po zagęszczeniu | m2 | 9840 | 12 | 118080
|  | D.04.04.00 | Podbudowa z kruszywa stabilizowanego mechanicznie
13 |  | D.04.04.02 | Podbudowa z kruszywa łamanego stabilizowanego mechanicznie o grub. 20cm po zagęszczeniu | m2 | 202 | 40 | 8080
|  | D.04.05.01 | Ulepszone podłoże i warstwa z gruntu lub kruszywa stabilizowanego cementem
14 |  | D.04.05.01 | Ulepszone podłoże z gruntu stabilizowanego cementem grub. 15cm po zagęszczeniu | m2 | 228 | 25 | 5700
|  | D.05.00.00 | NAWIERZCHNIE
| 45233000-9 | D.05.01.00 | Nawierzchnie gruntowe
15 |  | D.05.01.03 | Wykonanie nawierzchni żwirowej o grubości 20 cm po zagęszczeniu | m2 | 10858 | 15 | 162870
|  | D.05.03.00 | Nawierzchnie twarde ulepszone
16 | 45233000-9 | D.05.03.05a | Wykonanie warstwy ścieralnej z betonu asfaltowego AC 11S, grubości 4cm, kat. ruchu KR3-4 | m2 | 178 | 30 | 5340
17 |  | D.05.03.05b | Wykonanie warstwy wiążącej z betonu asfaltowego AC 16W, grubości 5cm, kat. ruchu KR3-4 | m2 | 183 | 25 | 4575
|  | D.06.00.00 | ROBOTY WYKOŃCZENIOWE
| 45233000-9 | D.06.01.01 | Umocnienie skarp, rowów i ścieków
18 |  | D.06.01.01 | Wykonanie humusowania skarp gr.15cm wraz z obsianiem mieszanką traw | m2 | 2637 | 10 | 26370
|  | D 07.00.00 | OZNAKOWANIE DRÓG I URZĄDZENIA BEZPIECZEŃSTWA RUCHU
19 | 45233290-8 | D 07.02.01 | Przymocowanie tarcz znaków drogowych odblaskowych na słupkach z rur stalowych | szt. | 19 | 250 | 4750
D.07.02.02
|  |  | RAZEM WARTOŚĆ ROBÓT NETTO [PLN]: |  |  |  | 527296
|  |  | VAT 23% |  |  |  | 121278.08
|  |  | OGÓŁEM WARTOŚĆ ROBÓT BRUTTO [PLN]: |  |  |  | 648574.08
data opracowania: 10.09.2017 r.

## KOSZTORYS INWESTORSKI_przedmiar
PRZEDMIAR ROBÓT Rozbudowa drogi gminnej w miejscowości Wyrąb Karwacki , gmina Przasnysz, powiat przasnyski, woj. mazowieckie.
Kod wg cpv : 45233220-7
Lp | CPV | Nr SST | Elementy rozliczeniowe robót | j.m. | ilość | Obliczenie ilości (wyjaśnienia)
a | b | c | d | e | f | g
|  | D.01.00.00 | ROBOTY PRZYGOTOWAWCZE
| 45100000-8 | D.01.01.00 | Odtworzenie trasy w terenie
1 |  | D.01.01.01 | Odtworzenie trasy i punktów wysokościowych w terenie równinnym oraz opracowanie dokumentacji powykonawczej | km | 0.51755 | odcinek A od km 1+200 do km 1+257,55 oraz odcinek B od km 0+055,31 do km 0+510,53
| 45112000-5 | D01.02.01 | Usunięcie drzew i krzewów z transportem do 10 km
2 |  | D.01.02.01 | Usunięcie krzewów | kpl. | 1 | zakres wg poz. 1
|  | D.01.02.02 | Zdjęcie warstwy humusu z transportem do 10 km
3 |  |  | Zdjęcie ziemi urodzajnej o grubości 15cm wraz z zwywozem i utylizacją | m2 | 5320 | zgodnie z tabela zdjęcia humusu
| 45111100-9 | D.01.02.04 | ROBOTY ROZBIÓRKOWE
4 |  |  | Rozbiórka istniejących przepustów wraz z ławami oraz umocnieniami wlotu i wylotu | m | 13 | wg rys 2.1 i 2.2
5 |  |  | Demontaż i przeniesienie kapliczki w miejsce ustalone z Zamawiającym | kpl. | 1 | wg rys 2.2
|  | D.02.00.00 | ROBOTY ZIEMNE
| 45111000-8 | D.02.01.00 | Wykonanie wykopów w gruntach kat. III
6 |  | D.02.01.01 | Wykonanie wykopów mechaniczne w gruncie kat. III z transportem urobku w miejsce wskazane przez Inwestora (do 10km) wraz z wyrównaniem i wyprofilowaniem, plantowanie dna wykopów | m3 | 1057 | zgodnie z tabelą robót ziemnych
7 |  | D.02.03.01 | Nasypy z gruntu z dokopu wraz z dostawą materiału i zagęszczeniem warstwami | m3 | 40 | zgodnie z tabelą robót ziemnych
|  | D.03.00.00 | ODWODNIENIE KORPUSU DROGOWEGO
8 | 45231000-5 | D-03.01.01 | Budowa przepustów z rur HDPE 80cm wraz z wykonaniem umocnień wlotów i wylotów elementami betonowymi prefabrykowanymi | m | 9 | wg rys 2.2 oraz 6
|  | D.04.00.00 | PODBUDOWY
| 45233000-9 | D.04.01.00 | Profilowanie i zagęszczanie podłoża
9 |  | D.04.01.01 | Profilowanie i zagęszczanie podłoża w gruncie kat. II-IV | m2 | 4142 | obrys wg rys. 2.1 i 2.2
|  | D.04.02.02 | Warstwa mrozoochronna
10 |  | D.04.02.02 | Warstwa mrozoochronna z kruszywa naturalnego o grubości minimum 25cm po zagęszczeniu | m2 | 4142 | obrys wg rys. 2.1 i 2.2
|  | D.05.00.00 | NAWIERZCHNIE
| 45233000-9 | D.05.01.00 | Nawierzchnie gruntowe
11 |  | D.05.01.03 | Wykonanie nawierzchni żwirowej o grubości 20 cm po zagęszczeniu | m2 | 3240 | obrys wg rys. 2.1 i 2.2
|  | D.06.00.00 | ROBOTY WYKOŃCZENIOWE
| 45233000-9 | D.06.01.01 | Umocnienie skarp, rowów i ścieków
12 |  | D.06.01.01 | Wykonanie humusowania skarp gr.15cm wraz z obsianiem mieszanką traw | m2 | 1012 | wg tabeli nałożenie humusu
|  | D 07.00.00 | OZNAKOWANIE DRÓG I URZĄDZENIA BEZPIECZEŃSTWA RUCHU
13 | 45233290-8 | D 07.02.01 | Przymocowanie tarcz znaków drogowych odblaskowych na słupkach z rur stalowych | szt. | 12 | wg rys 2.1 i 2.2 projektu stałej organizacji ruchu

## KOSZTORYS INWESTORSKI_odcinek B
KOSZTORYS INWESTORSKI Rozbudowa drogi gminnej w miejscowości Wyrąb Karwacki , gmina Przasnysz, powiat przasnyski, woj. mazowieckie.
Kod wg cpv : 45233220-7
Lp | CPV | Nr SST | Elementy rozliczeniowe robót | j.m. | ilość | Cena jednostkowa [PLN] | Wartość całkowita (fxg) [PLN]
a | b | c | d | e | f | g | h
|  | D.01.00.00 | ROBOTY PRZYGOTOWAWCZE
| 45100000-8 | D.01.01.00 | Odtworzenie trasy w terenie
1 |  | D.01.01.01 | Odtworzenie trasy i punktów wysokościowych w terenie równinnym oraz opracowanie dokumentacji powykonawczej | km | 0.51755 | 25000 | 12938.75
| 45112000-5 | D01.02.01 | Usunięcie drzew i krzewów z transportem do 10 km
2 |  | D.01.02.01 | Usunięcie krzewów | kpl. | 1 | 8675.77 | 8675.77
|  | D.01.02.02 | Zdjęcie warstwy humusu z transportem do 10 km
3 |  |  | Zdjęcie ziemi urodzajnej o grubości 15cm wraz z zwywozem i utylizacją | m2 | 5320 | 8 | 42560
| 45111100-9 | D.01.02.04 | ROBOTY ROZBIÓRKOWE
4 |  |  | Rozbiórka istniejących przepustów wraz z ławami oraz umocnieniami wlotu i wylotu | m | 13 | 100 | 1300
5 |  |  | Demontaż i przeniesienie kapliczki w miejsce ustalone z Zamawiającym | kpl. | 1 | 5000 | 5000
|  | D.02.00.00 | ROBOTY ZIEMNE
| 45111000-8 | D.02.01.00 | Wykonanie wykopów w gruntach kat. III
6 |  | D.02.01.01 | Wykonanie wykopów mechaniczne w gruncie kat. III z transportem urobku w miejsce wskazane przez Inwestora (do 10km) wraz z wyrównaniem i wyprofilowaniem, plantowanie dna wykopów | m3 | 1057 | 8 | 8456
7 |  | D.02.03.01 | Nasypy z gruntu z dokopu wraz z dostawą materiału i zagęszczeniem warstwami | m3 | 40 | 25 | 1000
|  | D.03.00.00 | ODWODNIENIE KORPUSU DROGOWEGO
8 | 45231000-5 | D-03.01.01 | Budowa przepustów z rur HDPE 80cm wraz z wykonaniem umocnień wlotów i wylotów elementami betonowymi prefabrykowanymi | m | 9 | 800 | 7200
|  | D.04.00.00 | PODBUDOWY
| 45233000-9 | D.04.01.00 | Profilowanie i zagęszczanie podłoża
9 |  | D.04.01.01 | Profilowanie i zagęszczanie podłoża w gruncie kat. II-IV | m2 | 4142 | 1 | 4142
|  | D.04.02.02 | Warstwa mrozoochronna
10 |  | D.04.02.02 | Warstwa mrozoochronna z kruszywa naturalnego o grubości minimum 25cm po zagęszczeniu | m2 | 4142 | 20 | 82840
|  | D.05.00.00 | NAWIERZCHNIE
| 45233000-9 | D.05.01.00 | Nawierzchnie gruntowe
11 |  | D.05.01.03 | Wykonanie nawierzchni żwirowej o grubości 20 cm po zagęszczeniu | m2 | 3240 | 20 | 64800
|  | D.06.00.00 | ROBOTY WYKOŃCZENIOWE
| 45233000-9 | D.06.01.01 | Umocnienie skarp, rowów i ścieków
12 |  | D.06.01.01 | Wykonanie humusowania skarp gr.15cm wraz z obsianiem mieszanką traw | m2 | 1012 | 10 | 10120
|  | D 07.00.00 | OZNAKOWANIE DRÓG I URZĄDZENIA BEZPIECZEŃSTWA RUCHU
13 | 45233290-8 | D 07.02.01 | Przymocowanie tarcz znaków drogowych odblaskowych na słupkach z rur stalowych | szt. | 12 | 250 | 3000
d: RAZEM WARTOŚĆ ROBÓT NETTO [PLN]:; h: 252032.52 | 0
|  |  | VAT 23% |  |  |  | 57967.48
|  |  | OGÓŁEM WARTOŚĆ ROBÓT BRUTTO [PLN]: |  |  |  | 310000
data opracowania: 18.09.2017 r.
Kosztorys obejmuje odcinek A od km 1+200 do km 1+257,55 oraz odcinek B od km 0+055,31 do km 0+510,53

## KOSZTORYS INWESTORSKI_odcA1 (2)
KOSZTORYS INWESTORSKI Rozbudowa drogi gminnej w miejscowości Wyrąb Karwacki , gmina Przasnysz, powiat przasnyski, woj. mazowieckie.
Kod wg cpv : 45233220-7
Lp | CPV | Nr SST | Elementy rozliczeniowe robót | j.m. | ilość | Cena jednostkowa [PLN] | Wartość całkowita (fxg) [PLN]
a | b | c | d | e | f | g | h
|  | D.01.00.00 | ROBOTY PRZYGOTOWAWCZE
| 45100000-8 | D.01.01.00 | Odtworzenie trasy w terenie
1 |  | D.01.01.01 | Odtworzenie trasy i punktów wysokościowych w terenie równinnym oraz opracowanie dokumentacji powykonawczej | km | 0.6 | 2000 | 1200
| 45112000-5 | D01.02.01 | Usunięcie drzew i krzewów z transportem do 10 km
2 |  | D.01.02.01 | Usunięcie drzew i krzewów | kpl. | 1 | 2928.4 | 2928.4
|  | D.01.02.02 | Zdjęcie warstwy humusu z transportem do 10 km
3 |  |  | Zdjęcie ziemi urodzajnej o grubości 15cm wraz z zwywozem i utylizacją | m2 | 6544 | 1 | 6544
| 45111100-9 | D.01.02.04 | ROBOTY ROZBIÓRKOWE
4 |  |  | Rozbiórka istniejących przepustów wraz z ławami oraz umocnieniami wlotu i wylotu | m | 19 | 100 | 1900
|  | D.02.00.00 | ROBOTY ZIEMNE
| 45111000-8 | D.02.01.00 | Wykonanie wykopów w gruntach kat. III
5 |  | D.02.01.01 | Wykonanie wykopów mechaniczne w gruncie kat. III z transportem urobku w miejsce wskazane przez Inwestora (do 10km) wraz z wyrównaniem i wyprofilowaniem, plantowanie dna wykopów | m3 | 1260 | 8 | 10080
6 |  | D.02.03.01 | Nasypy z gruntu z dokopu wraz z dostawą materiału i zagęszczeniem warstwami | m3 | 59 | 15 | 885
|  | D.03.00.00 | ODWODNIENIE KORPUSU DROGOWEGO
7 | 45231000-5 | D-03.01.01 | Budowa przepustów z rur HDPE 80cm wraz z wykonaniem umocnień wlotów i wylotów elementami betonowymi prefabrykowanymi | m | 30 | 700 | 21000
|  | D.04.00.00 | PODBUDOWY
| 45233000-9 | D.04.01.00 | Profilowanie i zagęszczanie podłoża
8 |  | D.04.01.01 | Profilowanie i zagęszczanie podłoża w gruncie kat. II-IV | m2 | 4750 | 1 | 4750
|  | D.04.02.02 | Warstwa mrozoochronna
9 |  | D.04.02.02 | Warstwa mrozoochronna z kruszywa naturalnego o grubości minimum 25cm po zagęszczeniu | m2 | 4750 | 6 | 28500
|  | D.05.00.00 | NAWIERZCHNIE
| 45233000-9 | D.05.01.00 | Nawierzchnie gruntowe
10 |  | D.05.01.03 | Wykonanie nawierzchni żwirowej o grubości 20 cm po zagęszczeniu | m2 | 3634 | 14 | 50876
|  | D.06.00.00 | ROBOTY WYKOŃCZENIOWE
| 45233000-9 | D.06.01.01 | Umocnienie skarp, rowów i ścieków
11 |  | D.06.01.01 | Wykonanie humusowania skarp gr.15cm wraz z obsianiem mieszanką traw | m2 | 1279 | 6 | 7674
|  | D 07.00.00 | OZNAKOWANIE DRÓG I URZĄDZENIA BEZPIECZEŃSTWA RUCHU
12 | 45233290-8 | D 07.02.01 | Przymocowanie tarcz znaków drogowych odblaskowych na słupkach z rur stalowych | szt. | 14 | 250 | 3500
|  |  | RAZEM WARTOŚĆ ROBÓT NETTO [PLN]: |  |  |  | 139837.4
|  |  | VAT 23% |  |  |  | 32162.6
|  |  | OGÓŁEM WARTOŚĆ ROBÓT BRUTTO [PLN]: |  |  |  | 172000
data opracowania: 16.10.2017 r.
Kosztorys obejmuje odcinek A od km 0+600 do km 1+200,00

## PRZEDMIAR_odcA1_600
PRZEDMIAR ROBÓT Rozbudowa drogi gminnej w miejscowości Wyrąb Karwacki , gmina Przasnysz, powiat przasnyski, woj. mazowieckie.
Kod wg cpv : 45233220-7
Lp | CPV | Nr SST | Elementy rozliczeniowe robót | j.m. | ilość | Obliczenie ilości (wyjaśnienia)
a | b | c | d | e | f | g
|  | D.01.00.00 | ROBOTY PRZYGOTOWAWCZE
| 45100000-8 | D.01.01.00 | Odtworzenie trasy w terenie
1 |  | D.01.01.01 | Odtworzenie trasy i punktów wysokościowych w terenie równinnym oraz opracowanie dokumentacji powykonawczej | km | 0.6 | Odcinek A od km 0+600,00 do km 1+200,00
| 45112000-5 | D01.02.01 | Usunięcie drzew i krzewów z transportem do 10 km
2 |  | D.01.02.01 | Usunięcie drzew i krzewów | kpl. | 1 | zakres wg pkt 1
|  | D.01.02.02 | Zdjęcie warstwy humusu z transportem do 10 km
3 |  |  | Zdjęcie ziemi urodzajnej o grubości 15cm wraz z zwywozem i utylizacją | m2 | 6544 | zgodnie z tabela zdjęcia humusu
| 45111100-9 | D.01.02.04 | ROBOTY ROZBIÓRKOWE
4 |  |  | Rozbiórka istniejących przepustów wraz z ławami oraz umocnieniami wlotu i wylotu | m | 19 | wg rys 2.1 i 2.2
|  | D.02.00.00 | ROBOTY ZIEMNE
| 45111000-8 | D.02.01.00 | Wykonanie wykopów w gruntach kat. III
5 |  | D.02.01.01 | Wykonanie wykopów mechaniczne w gruncie kat. III z transportem urobku w miejsce wskazane przez Inwestora (do 10km) wraz z wyrównaniem i wyprofilowaniem, plantowanie dna wykopów | m3 | 1260 | zgodnie z tabelą robót ziemnych
6 |  | D.02.03.01 | Nasypy z gruntu z dokopu wraz z dostawą materiału i zagęszczeniem warstwami | m3 | 59 | zgodnie z tabelą robót ziemnych
|  | D.03.00.00 | ODWODNIENIE KORPUSU DROGOWEGO
7 | 45231000-5 | D-03.01.01 | Budowa przepustów z rur HDPE 80cm wraz z wykonaniem umocnień wlotów i wylotów elementami betonowymi prefabrykowanymi | m | 30 | wg rys 2.1, 2.2 oraz 6
|  | D.04.00.00 | PODBUDOWY
| 45233000-9 | D.04.01.00 | Profilowanie i zagęszczanie podłoża
8 |  | D.04.01.01 | Profilowanie i zagęszczanie podłoża w gruncie kat. II-IV | m2 | 4750 | obrys wg rys. 2.1 i 2.2
|  | D.04.02.02 | Warstwa mrozoochronna
9 |  | D.04.02.02 | Warstwa mrozoochronna z kruszywa naturalnego o grubości minimum 25cm po zagęszczeniu | m2 | 4750 | obrys wg rys. 2.1 i 2.2
|  | D.05.00.00 | NAWIERZCHNIE
| 45233000-9 | D.05.01.00 | Nawierzchnie gruntowe
10 |  | D.05.01.03 | Wykonanie nawierzchni żwirowej o grubości 20 cm po zagęszczeniu | m2 | 3634 | obrys wg rys. 2.1 i 2.2
|  | D.06.00.00 | ROBOTY WYKOŃCZENIOWE
| 45233000-9 | D.06.01.01 | Umocnienie skarp, rowów i ścieków
11 |  | D.06.01.01 | Wykonanie humusowania skarp gr.15cm wraz z obsianiem mieszanką traw | m2 | 1279 | wg tabeli nałożenie humusu
|  | D 07.00.00 | OZNAKOWANIE DRÓG I URZĄDZENIA BEZPIECZEŃSTWA RUCHU
12 | 45233290-8 | D 07.02.01 | Przymocowanie tarcz znaków drogowych odblaskowych na słupkach z rur stalowych | szt. | 14 | wg rys 2.1 i 2.2 projektu stałej organizacji ruchu

## KOSZTORYS OFERTOWY_odcA1
KOSZTORYS OFERTOWY Rozbudowa drogi gminnej w miejscowości Wyrąb Karwacki , gmina Przasnysz, powiat przasnyski, woj. mazowieckie.
Kod wg cpv : 45233220-7
Lp | CPV | Nr SST | Elementy rozliczeniowe robót | j.m. | ilość | Cena jednostkowa [PLN] | Wartość całkowita (fxg) [PLN]
a | b | c | d | e | f | g | h
|  | D.01.00.00 | ROBOTY PRZYGOTOWAWCZE
| 45100000-8 | D.01.01.00 | Odtworzenie trasy w terenie
1 |  | D.01.01.01 | Odtworzenie trasy i punktów wysokościowych w terenie równinnym oraz opracowanie dokumentacji powykonawczej | km | 0.6
| 45112000-5 | D01.02.01 | Usunięcie drzew i krzewów z transportem do 10 km
2 |  | D.01.02.01 | Usunięcie drzew i krzewów | kpl. | 1
|  | D.01.02.02 | Zdjęcie warstwy humusu z transportem do 10 km
3 |  |  | Zdjęcie ziemi urodzajnej o grubości 15cm wraz z zwywozem i utylizacją | m2 | 6544
| 45111100-9 | D.01.02.04 | ROBOTY ROZBIÓRKOWE
4 |  |  | Rozbiórka istniejących przepustów wraz z ławami oraz umocnieniami wlotu i wylotu | m | 19
|  | D.02.00.00 | ROBOTY ZIEMNE
| 45111000-8 | D.02.01.00 | Wykonanie wykopów w gruntach kat. III
5 |  | D.02.01.01 | Wykonanie wykopów mechaniczne w gruncie kat. III z transportem urobku w miejsce wskazane przez Inwestora (do 10km) wraz z wyrównaniem i wyprofilowaniem, plantowanie dna wykopów | m3 | 1260
6 |  | D.02.03.01 | Nasypy z gruntu z dokopu wraz z dostawą materiału i zagęszczeniem warstwami | m3 | 59
|  | D.03.00.00 | ODWODNIENIE KORPUSU DROGOWEGO
7 | 45231000-5 | D-03.01.01 | Budowa przepustów z rur HDPE 80cm wraz z wykonaniem umocnień wlotów i wylotów elementami betonowymi prefabrykowanymi | m | 30
|  | D.04.00.00 | PODBUDOWY
| 45233000-9 | D.04.01.00 | Profilowanie i zagęszczanie podłoża
8 |  | D.04.01.01 | Profilowanie i zagęszczanie podłoża w gruncie kat. II-IV | m2 | 4750
|  | D.04.02.02 | Warstwa mrozoochronna
9 |  | D.04.02.02 | Warstwa mrozoochronna z kruszywa naturalnego o grubości minimum 25cm po zagęszczeniu | m2 | 4750
|  | D.05.00.00 | NAWIERZCHNIE
| 45233000-9 | D.05.01.00 | Nawierzchnie gruntowe
10 |  | D.05.01.03 | Wykonanie nawierzchni żwirowej o grubości 20 cm po zagęszczeniu | m2 | 3634
|  | D.06.00.00 | ROBOTY WYKOŃCZENIOWE
| 45233000-9 | D.06.01.01 | Umocnienie skarp, rowów i ścieków
11 |  | D.06.01.01 | Wykonanie humusowania skarp gr.15cm wraz z obsianiem mieszanką traw | m2 | 1279
|  | D 07.00.00 | OZNAKOWANIE DRÓG I URZĄDZENIA BEZPIECZEŃSTWA RUCHU
12 | 45233290-8 | D 07.02.01 | Przymocowanie tarcz znaków drogowych odblaskowych na słupkach z rur stalowych | szt. | 14
RAZEM WARTOŚĆ ROBÓT NETTO [PLN]:
VAT 23%
OGÓŁEM WARTOŚĆ ROBÓT BRUTTO [PLN]:
Kosztorys obejmuje odcinek A od km 0+600 do km 1+200,00

## KOSZTORYS INWESTORSKI_odc A2
PRZEDMIAR ROBÓT Remont świetlicy wiejskiej wraz z zagospodarowaniem terenu w Kijewicach, gmina Przasnysz, powiat przasnyski, woj. mazowieckie.
Lp | Elementy rozliczeniowe robót | j.m. | ilość | Cena jednostkowa [PLN] | Wartość całkowita (d x e) [PLN]
a | b | c | d | e | f
I | OGRODZENIE TERENU
1 | Roboty pomiarowe przy liniowych robotach ziemnych - trasa ogrodzenia | m | 135
2 | Wykopanie dołów o powierzchni dna do 0.2 m2 i głębokości 0,7 m (kat. gruntu III) | dół. | 52
3 | Obetonowanie słupków z betonu monolitycznego | m3 | 3.12
4 | Ogrodzenie z paneli systemowych z podmurówką, panele i słupki ocynkowane i malowane proszkowo w kolorze zielonym, Pozycja zawiera: (1) montaż słupków systemowych 60x40mm, kompletnych z kapturkiem i trzema obejmami, (2) montaż paneli systemowych 250 x 100, drut 4mm, (3) montaż podmurówki prefabrykowanej zbrojonej, cegiełka, wraz z łącznikami | m | 130
5 | Montaż bramy wjazdowej rozwiernej brama wjazdowa rozwierna o wym. 450-500 x 150-160 cm, z kształtowników stalowych ocynkowanch pomalowanych proszkowo (kształt do uzgodnienia z Inwestorem) w kolorze ogrodzenia. Komplet zawiera słupki, zawiasy, blokadę dolną i górną bramy, uchwyty do kłódki, kłódkę na zamek patentowy, elementy montażowe. | kpl. | 1
II | Prace remontowe w budynku świetlicy
1 | Malowanie dachu. Pozycja zawiera oczyszczenie blachy z rdzy, malowanie farbą podkładową i nawierzchniową (lub farbą zawierającą właściwości farby podkładowej i nawiwerzchniowej) (farba nawierzchniowa odporna na warunki atmosferyczne, kolor uzgodniony z Inwestorem) | m² | 100
2 | Dwukrotne malowanie ścian wewnętrznych i sufitu farbami emulsyjnymi z miejscowym przygotowaniem, wyrównaniem powierzchni, kolor uzgodniony z Inwestorem | m² | 62.02
3 | Malowanie drzwi w świetlicy. Pozycja obejmuje oczyszczenie drzwi metalowych z rdzy, malowanie farbą podkładową i nawierzchniową (farba nawierzchniowa odporna na warunki atmosferyczne, kolor uzgodniony z Inwestorem) | m² | 6.8
4 | Malowanie fundamentu świetlicy. Pozycja zawiera oczyszczenie fundamentu z miejscowym uzupełnieniem powierzchni, kolor uzgodniony z Inwestorem, farba odporna na działanie warunków atmosferycznych | m² | 12
RAZEM WARTOŚĆ ROBÓT NETTO [PLN]:
VAT 23%
OGÓŁEM WARTOŚĆ ROBÓT BRUTTO [PLN]: