## 1
Or.5556.4.1.2025.WD |  |  | Załącznik nr 4 do ZO
Formularz cen jednostkowych
p.n. Dostawa sprzętu, materiałów i środków niezbędnych do działań w zakresie ochrony ludności i obrony cywilnej
Dostawa sprzętu specjalistycznego
Lp. | Nazwa asortymentu | Wymagania minimalne | Ilość w sztukach | Cena jednostkowa w PLN (netto) | Wartość w PLN (4 kol. x5 kol.) netto
1 | 2 | 3 | 4 | 5 | 6
1 | Motopompa pływająca marki…........................... | maksymalna wydajność - 1200 dm3/min; | 1
wydajność nominalna (przy 2 barach) - 454 dm3/min;
maksymalny zasięg rzutu wody - 30 m;
wysokość podnoszenia do 30 m słupa wody;
nasada tłoczona 75;
minimalna głębokość ssania 15 mm;
moc (3600 obr./min) - 3,2 kW;
zużycie paliwa - 1,25 l/h;
czas pracy na pełnym zbiorniku - min 1,4 h;
wąż ssawny PCV min 4 m;
2 | Wąż tłoczny W75/20 marki …................................. | Średnica wewnętrzna [mm] – 75; | 30
Maksymalne ciśnienie robocze [MPa] – 1,5;
Ciśnienie próbne [MPa] – 2,25;
Ciśnienie rozrywające [MPa] – 4,5;
Oplot – okrągłotkany z wysokiej jakości przędzy poliestrowej;
Wykładzina wewnętrzna – PCV, poliuretan (PU), guma syntetyczna DUNLOP (G);
Odporność na niskie temperatury – do -30ºC;
3 | Wąż tłoczny W52/20 marki …..................... | Średnica wewnętrzna [mm] – 52; | 41
Maksymalne ciśnienie robocze [MPa] – 1,5;
Ciśnienie próbne [MPa] – 2,25;
Ciśnienie rozrywające [MPa] – 4,5;
Oplot – okrągłotkany z wysokiej jakości przędzy poliestrowej;
Wykładzina wewnętrzna – PCV, poliuretan (PU), guma syntetyczna DUNLOP (G);
Odporność na niskie temperatury – do -30ºC;
4 | Smok ssawny marki ….................. | przepływ- 1600 l/min | 15
norma-PN-86/M-51152
Nominalne natężenie przepływu: 1600 l/min;
średnica oczka sita: 6,8 mm;
materiały: odlewy aluminiowe ze stopu AK 11 (AlSi 11) uszczelki – guma;
Wylot - 75/B;
5 | Rozdzielacz kulowy 75/52-75-52 marki …......... | Ciśnienie robocze - 0,6-1,6 MPa; | 15
Szczelność - 1,8 MPa;
Materiały: odlewy aluminiowe ze stopu AK 11 (AlSi 11), mosiądz MO 58, uszczelki – guma;
6 | Motopompa szlamowa marki …............. | Medium; woda szlamowa; | 2
Wydajność: 1200 l/min;
Maksymalna wysokość podnoszenia: 25 m;
Maksymalna wysokość ssania: 8 m;
Średnica króćca przyłączeniowego: ssawny 3 cale;
Średnica króćca przyłączeniowego: tłoczny 3 cale;
Moc silnika: 6,3 kW (8,4 KM) 3600 obr./min;
Średnica zanieczyszczeń: 30 mm;
Oil Alert: tak;
7 | Prądownica prosta PW52 marki …................ | Prądownica wodna prosta zamykana PW 52/R; | 16
8 | Prądownica PW52 turbo marki …............... | Prądownica wodno-pianowa PW - 52 Turbo Jet; | 15
Przepływ - 100-500 l/min;
Zasięg rzutu, strumień zwarty - 36 m;
Zasięg rzutu, strumień rozproszony - 12 m;
Szerokość rzutu, strumień rozproszony - 4,3 m;
Minimalny kąt strumienia rozproszonego – 110; °
9 | Maszt oświetleniowy marki …............... | wysokość min/max: 1500 - 3150 mm; | 2
barwa światła: biała zimna 5500-6500K;
strumień świetlny: 100lm/W (20 000lm);
stopień ochrony: IP54/IP65;
dł. przewodu zasilającego: min.10 m;
10 | Wodery marki …............ | Spodnio buty długie wzmacniane; | 5
11 | Płaszcz przeciwdeszczowy marki …................. | materiału o wysokiej wytrzymałości z pasami odblaskowymi; | 40
65% poliuretan z dodatkiem PCV, 35% poliester;
grubość 0.50 mm;
zapięcie na suwak z dodatkową zakładką na napy zasłania szczeliny suwaka przed deszczem, wiatrem;
kieszenie w dolej części z zakładkami zabezpiecz.przed dostaniem się do nich wody;
kaptur chowany w kołnierzu, ściągany na troczki;
rzepy w rękawach dodatkowo zabezpieczają przed dostaniem się do nich wody czy wiatru;
poliuretanowa wodoodporna powłoka zapewnia bardzo dobrą ochronę przed deszczem;
elastyczny oraz wytrzymały na rozciąganie;
12 | Latarka patrolowa marki …................. | zasilanie akumulatorowe; | 5
szybkie włączanie/wyłączanie;
łatwy wybór trybów;
szybki dostęp do trybu strobo - szybki 2 x klik;
stacja ładująca z funkcją światła awaryjnego;
możliwość ładowania z sieci, samochodu, powerbanka;
zasięg min. 250 m
strumień światła 1000 lm
zasilanie: akumulator Li-ion 3,7V 3350 mAh;
Razem wartość netto (PLN)
Należny podatek VAT 23% (PLN)
Wartość brutto (PLN)
Słownie całkowia wartość brutto oferty w PLN: …...............................................................................................................
….................................................................
Podpis Wykonawcy